## V2.5++
一级分类 | 二级分类 | 信号ID | 信号图案数量 |  | 信号名称 | 信号变化频率 | 信号状态参数 | 信号状态参数（中文） | 类型 | 取值范围（上报参数） | 多主key | 常用状态范围
车灯 | 状态灯 | signal_light_0001 | 1 |  | 近光灯 | 低频变化 | states | 状态 | enum | 关闭，显示绿色 |  | 1
车灯 | 状态灯 | signal_light_0002 | 1 |  | 远光灯 | 低频变化 | states | 状态 | enum | 关闭，显示蓝色 |  | 1
车灯 | 状态灯 | signal_light_0003 |  |  | 日间行车灯 | 低频变化 | switch | 开关 | enum | on，off
车灯 | 状态灯 | signal_light_0004 | 1 |  | 后雾灯 | 低频变化 | states | 状态 | enum | 关闭，显示黄色 |  | 1
车灯 | 状态灯 | signal_light_0005 | 1 |  | 位置灯 | 低频变化 | states | 状态 | enum | 关闭，显示绿色
车灯 | 状态灯 | signal_light_0006 | 1 |  | 左转向灯 | 低频变化 | states | 状态 | enum | 关闭，显示绿色 |  | 1
车灯 | [6 empty] | flash | 闪烁频率 | enum | 2.5Hz，5Hz，常亮 |  | 1
车灯 | 状态灯 | signal_light_0007 | 1 |  | 右转向灯 | 低频变化 | states | 状态 | enum | 关闭，显示绿色 |  | 1
车灯 | [6 empty] | flash | 闪烁频率 | enum | 2.5Hz，5Hz，常亮 |  | 1
车灯 | 状态灯 | signal_light_0008 | 1 |  | 智能大灯控制系统开启提示灯（自动远近光切换） | 低频变化 | states | 状态 | enum | 关闭，显示绿色，显示蓝色，显示白色 只有（关闭，显示蓝色，显示白色）
车灯 | 故障灯 | signal_light_0009 | 1 |  | AFS灯光故障 | 低频变化 | states | 状态 | enum | 关闭，显示黄色
车灯 | 故障灯 | signal_light_0010 | 1 |  | ABS故障灯 | 低频变化 | states | 状态 | enum | 关闭，显示黄色 |  |  | 未上报
车灯 | 状态灯 | signal_light_0011 | 1 |  | 制动故障灯 | 低频变化 | states | 状态 | enum | 关闭，显示红色 |  |  | 未上报
车灯 | 故障灯 | signal_light_0012 | 1 |  | ESP/SCS故障提示灯 | 低频变化 | states | 状态 | enum | 关闭，黄灯常亮，黄色闪烁 |  |  | 未上报
车灯 | 状态灯 | signal_light_0013 | 1 |  | ESP/SCS工作状态指示灯 | 低频变化 | states | 状态 | enum | 关闭，黄灯常亮，黄色闪烁 |  |  | 有上报，不确定是否正确
车灯 | 故障灯 | signal_light_0014 | 1 |  | TCS故障提示灯 | 低频变化 | states | 状态 | enum | 关闭，黄色闪烁，显示黄色 |  |  | 未上报
车灯 | 状态灯 | signal_light_0015 | 1 |  | Autohold激活灯 | 低频变化 | states | 状态 | enum | 关闭，显示绿色 |  |  | 未上报
车灯 | 状态灯 | signal_light_0016 | 1 |  | Autohold待命灯 | 低频变化 | states | 状态 | enum | 关闭，显示灰色 |  |  | 未上报
车灯 | 故障灯 | signal_light_0017 | 1 |  | Autohold故障灯 | 低频变化 | states | 状态 | enum | 关闭，显示黄色 |  |  | 未上报
车灯 | 状态灯 | signal_light_0018 | 1 |  | 四驱系统状态指示灯 | 低频变化 | states | 状态 | enum | 关闭，显示绿色，显示黄色
车灯 | 故障灯 | signal_light_0019 | 1 |  | 胎压异常提示灯 | 低频变化 | states | 状态 | enum | 关闭，显示黄色 |  |  | 有上报，不确定是否正确
车灯 | 故障灯 | signal_light_0020 | 1 |  | 胎压系统故障灯 | 低频变化 | states | 状态 | enum | 关闭，显示黄色 |  |  | 有上报，不确定是否正确
车灯 | [6 empty] | flash | 闪烁频率 | enum | 0.5Hz，常亮
车灯 | 故障灯 | signal_light_0021 | 1 |  | 充电系统故障灯 | 低频变化 | states | 状态 | enum | 关闭，显示红色，红色闪烁 |  |  | 未上报
车灯 | 状态灯 | signal_light_0022 | 1 |  | 辅助系统供电故障指示灯 | 低频变化 | states | 状态 | enum | 关闭，显示红色，红色闪烁 |  |  | 有上报，不确定是否正确
车灯 | 故障灯 | signal_light_0023 | 1 |  | 安全气囊故障灯 | 低频变化 | states | 状态 | enum | 关闭，显示红色 |  |  | 有上报，不确定是否正确
车灯 | 故障灯 | signal_light_0024 | 1 |  | 安全气囊未标定灯 | 低频变化 | states | 状态 | enum | 关闭，显示红色，红色闪烁
车灯 | [6 empty] | flash | 闪烁频率 | enum | 0.5Hz，常亮
车灯 | 状态灯 | signal_light_0025 | 1 |  | 第一排安全带未系提醒灯 | 低频变化 | states | 状态 | enum | 关闭，显示红色，红色闪烁 |  |  | 有上报但内容错误
车灯 | 状态灯 | signal_light_0026 | 1 |  | 第二排安全带未系提示灯 | 低频变化 | states | 状态 | enum | 关闭，显示红色，红色闪烁 |  |  | 有上报但内容错误
车灯 | 状态灯 | signal_light_0027 | 1 |  | 安全约束系统--行人保护提醒报警灯 | 低频变化 | states | 状态 | enum | 关闭，显示红色，显示黄色
车灯 | 故障灯 | signal_light_0028 | 1 |  | 转向故障提示灯 | 低频变化 | states | 状态 | enum | 关闭，显示红色，红色闪烁 |  |  | 未上报
车灯 | [6 empty] | flash | 闪烁频率 | enum | 0.5Hz，常亮
车灯 | 故障灯 | signal_light_0029 | 2 |  | 方向盘角度故障提示灯 | 低频变化 | states | 状态 | enum | 关闭，显示黄色，显示红色 |  |  | 未上报
车灯 | [6 empty] | abnormal_cause | 异常原因 | str
车灯 | 故障灯 | signal_light_0030 | 2 |  | ESCL故障提示灯 | 低频变化 | states | 状态 | enum | 关闭，显示黄色，显示红色 |  |  | 未上报
车灯 | 状态灯 | signal_light_0031 | 2 |  | 转向降低提示灯 | 低频变化 | states | 状态 | enum | 关闭，显示黄色，显示红色 |  |  | 有上报但内容错误
车灯 | 状态灯 | signal_light_0032 | 1 |  | EPB指示提示灯 | 低频变化 | states | 状态 | enum | 关闭，显示红色 |  |  | 未上报
车灯 | 状态灯 | signal_light_0033 | 1 |  | EPB未释放提示灯 | 低频变化 | states | 状态 | enum | 关闭，显示红色，红色闪烁 |  |  | 未上报
车灯 | [6 empty] | flash | 闪烁频率 | enum | 2Hz，常亮
车灯 | 故障灯 | signal_light_0034 | 1 |  | EPB故障提示灯 | 低频变化 | states | 状态 | enum | 关闭，显示黄色，黄色闪烁 |  |  | 未上报
车灯 | [6 empty] | flash | 闪烁频率 | enum | 2Hz，常亮
车灯 | 状态灯 | signal_light_0035 | 1 |  | 钥匙不在车内/防盗指示灯 | 低频变化 | states | 状态 | enum | 关闭，显示红色，红色闪烁
车灯 | 故障灯 | signal_light_0036 | 2 |  | 动力电池故障指示灯 | 低频变化 | states | 状态 | enum | 关闭，显示红色，显示黄色，红色闪烁，黄色闪烁 只有(关闭，显示红色，显示黄色) |  |  | 未上报
车灯 | 状态灯 | signal_light_0037 | 1 |  | 动力电池电量灯 | 低频变化 | states | 状态 | enum | 关闭，显示绿色，显示白色
车灯 | 状态灯 | signal_light_0038 | 1 |  | 动力电池电量低提示灯 | 低频变化 | states | 状态 | enum | 关闭，显示黄色 |  |  | 未上报
车灯 | [6 empty] | flash | 闪烁频率 | enum | 0.5Hz，常亮
车灯 | 状态灯 | signal_light_0039 | 1 |  | 充放电枪连接灯 | 低频变化 | states | 状态 | enum | 关闭，显示红色
车灯 | 状态灯 | signal_light_0040 | 1 |  | 充电灯 | 低频变化 | states | 状态 | enum | 关闭，显示绿色
车灯 | 故障灯 | signal_light_0041 | 1 |  | 充放电故障灯 | 低频变化 | states | 状态 | enum | 关闭，显示黄色 |  |  | 未上报
车灯 | [6 empty] | flash | 闪烁频率 | enum | 1Hz，常亮
车灯 | 状态灯 | signal_light_0042 | 1 |  | 放电灯 | 低频变化 | states | 状态 | enum | 关闭，显示蓝色 |  |  | 未上报
车灯 | 状态灯 | signal_light_0043 | 1 | EP | 挡位信号无效提示灯 | 低频变化 | colour | 颜色 | enum | 关闭，白色
车灯 | 状态灯 | signal_light_0044 | 1 |  | 系统就绪灯 | 低频变化 | states | 状态 | enum | 关闭，显示绿色
车灯 | 故障灯 | signal_light_0045 | 2 |  | 系统故障灯 | 低频变化 | states | 状态 | enum | 关闭，显示红色，显示黄色 |  |  | 未上报
车灯 | 故障灯 | signal_light_0046 | 1 |  | 功率受限灯 | 低频变化 | states | 状态 | enum | 关闭，显示黄色 |  |  | 未上报
车灯 | 故障灯 | signal_light_0047 | 2 |  | 电机故障灯 | 低频变化 | states | 状态 | enum | 关闭，显示红色，显示黄色 |  |  | 未上报
车灯 | [6 empty] | flash | 闪烁频率 | enum | 0.5Hz，常亮
车灯 | 故障灯 | signal_light_0048 | 1 |  | 空气悬架指示灯 | 低频变化 | states | 状态 | enum | 关闭，显示红色
车灯 | 状态灯 | signal_light_0049 | 2 |  | Ecall状态灯 | 低频变化 | states | 状态 | enum | 关闭，显示红色，显示黄色，显示绿色
车灯 | 故障灯 | signal_light_0050 | 1 |  | 后轮转向故障灯 | 低频变化 | states | 状态 | enum | 关闭，显示红色
车灯 | 状态灯 | signal_light_0051 |  |  | 危险报警灯 | 低频变化 | switch | 开关 | enum | on，off
车灯 | 车内灯 | signal_light_0052 |  |  | 氛围灯 | 低频变化 | states | 状态 | str | 关闭，显示红色，显示橙色，显示黄色，显示金色，显示绿色，显示蓝色，显示紫色，显示青色，显示灰色，显示花灰色，显示白色，显示粉红色 |  | 1 | https://meego.larkoffice.com/telematics/issue/detail/7305957074
车灯 | [6 empty] | switch | 模式选项 | enum | 音乐随动模式，智能随动，驾驶辅助，电影随动，自动,自定义,纯色,渐变,呼吸,主题,屏幕联动,驾驶联动,空调联动,开 门提醒,上车迎宾,下车欢送,续航提 醒,来电律动,音乐律动,充电联动,语 音联动,切换,空,其他 |  | 1
车灯 | 车内灯 | signal_light_0053 |  |  | 阅读灯 | 低频变化 | switch | 开关 | enum | on，off |  | 1
车灯 | [6 empty] | position | 位置 | enum | 主驾，副驾，左后，右后，前排，后排，二排左，二排中，二排右，三排左，三排中，三排右，全车 | 1 | 1
车灯 | 状态灯 | signal_light_0054 | 2 |  | TCS工作状态指示灯 | 低频变化 | states | 状态 | enum | 关闭，黄灯常亮，黄色闪烁 |  |  | 未上报
车灯 | 故障灯 | signal_light_0055 | 1 |  | HDC系统故障提示灯 | 低频变化 | states | 状态 | enum | 关闭，黄灯常亮，黄色闪烁 |  |  | 未上报
车灯 | 状态灯 | signal_light_0056 | 1 |  | HDC系统状态指示灯 | 低频变化 | states | 状态 | enum | 关闭，绿色常亮，绿色闪烁
车灯 | 状态灯 | signal_light_0057 | 1 |  | 前舱开启指示灯 | 低频变化 | states | 状态 | enum | 关闭，红色常亮 |  | 1
车灯 | 故障灯 | signal_light_0058 | 1 |  | 灯光故障提示灯 | 低频变化 | states | 状态 | enum | 关闭，黄色常亮
车灯 | 故障灯 | signal_light_0059 | 1 |  | 油量过低提示灯 | 低频变化 | states | 状态 | enum | 关闭，黄色常亮，黄色闪烁 只有（关闭，黄色常亮） |  |  | 有上报，不确定是否正确
车灯 | 故障灯 | signal_light_0060 | 1 |  | 发动机机冷故障提示灯 | 低频变化 | states | 状态 | enum | 关闭，红色常亮，红色闪烁 |  |  | 未上报
车灯 | 故障灯 | signal_light_0061 | 1 |  | 发动机排放故障提示灯 | 低频变化 | states | 状态 | enum | 关闭，黄色常亮，黄色闪烁
车灯 | 故障灯 | signal_light_0062 | 1 |  | 机油压力警告灯 | 低频变化 | states | 状态 | enum | 关闭，红色常亮 |  |  | 未上报
车灯 | 状态灯 | signal_light_0063 | 1 |  | 机油监测警告灯 | 低频变化 | states | 状态 | enum | 关闭，黄色常亮
车灯 | 状态灯 | signal_light_0064 | 1 |  | 颗粒捕集器状态警告灯 | 低频变化 | states | 状态 | enum | 关闭，白色常亮，黄色常亮，黄色闪烁
车灯 | 状态灯 | signal_light_0065 | 1 |  | 电子系统故障提示灯 | 低频变化 | states | 状态 | enum | 关闭，黄色常亮
车灯 | 故障灯 | signal_light_0066 | 1 |  | 悬架系统故障提示灯 | 低频变化 | states | 状态 | enum | 关闭，红色常亮，黄色常亮 |  |  | 未上报
车灯 | 状态灯 | signal_light_0067 | 3 | EV EV HEV | 动力源状态指示灯 | 低频变化 | states | 状态 | enum | 关闭，绿色常亮，蓝色常亮 |  |  | 有上报，不确定是否正确
车灯 | [6 empty] | type | 动力源类型 | enum | EV，HEV
车灯 | 状态灯 | signal_light_0068 | 1 |  | 雨刮器故障提示灯 | 低频变化 | states | 状态 | enum | 关闭，黄色常亮
车灯 | 状态灯 | signal_light_0069 | 1 |  | 雨量传感器故障提示灯 | 低频变化 | states | 状态 | enum | 关闭，黄色常亮
车灯 | 状态灯 | signal_light_0070 | 1 |  | 脱手接管报警灯 | 低频变化 | states | 状态 | enum | 关闭，红色常亮 |  |  | 未上报
车灯 | 故障灯 | signal_light_0071 | 2 |  | 前向主动安全辅助系统状态指示灯 | 低频变化 | states | 状态 | enum | 关闭，显示红色，显示黄色 |  |  | 有上报，不确定是否正确
车灯 | [6 empty] | flash | 闪烁频率 | enum | 0.5Hz，常亮
车灯 | 故障灯 | signal_light_0072 | 1 |  | 后方主动安全辅助系统故障指示灯 | 低频变化 | states | 状态 | enum | 关闭，黄色常亮
车灯 | [6 empty] | abnormal_cause | 异常原因 | str
车灯 | 故障灯 | signal_light_0073 | 1 |  | 紧急转向辅助系统故障指示灯 | 低频变化 | states | 状态 | enum | 关闭，黄色常亮，黄色闪烁，显示白色 |  |  | 未上报
车灯 | 状态灯 | signal_light_0074 | 3 |  | 巡航车速功能状态指示灯 | 低频变化 | states | 状态 | enum | 关闭，显示蓝色，显示黄色，显示灰色 |  |  | 未上报
车灯 | 状态灯 | signal_light_0075 | 3 |  | 自适应巡航功能状态指示灯 | 低频变化 | states | 状态 | enum | 关闭，显示蓝色，显示黄色，显示灰色，显示白色，蓝色闪烁
车灯 | [6 empty] | flash | 闪烁频率 | enum | 0.5Hz，常亮
车灯 | 状态灯 | signal_light_0076 | 3 |  | 领航辅助系统状态指示灯 | 低频变化 | states | 状态 | enum | 关闭，显示蓝色，显示黄色，显示灰色 只有（关闭，显示灰色，显示蓝色） |  |  | 未上报
车灯 | [6 empty] | flash | 闪烁频率 | enum | 0.5Hz，常亮
车灯 | 状态灯 | signal_light_0077 | 2 |  | 自动泊车辅助功能状态灯 | 低频变化 | states | 状态 | enum | 关闭，显示浅蓝色，显示蓝色，显示绿色
车灯 | 状态灯 | signal_light_0078 | 3 |  | 窄道辅助功能状态灯 | 低频变化 | states | 状态 | enum | 关闭，显示浅蓝色，显示蓝色，显示灰色
车灯 | 状态灯 | signal_light_0079 | 3 |  | 遥控泊车辅助功能状态灯 | 低频变化 | states | 状态 | enum | 关闭，显示浅蓝色，显示蓝色，显示灰色
车灯 | 状态灯 | signal_light_0080 | 2 |  | 自动泊车功能状态灯 | 低频变化 | states | 状态 | enum | 关闭，显示蓝色，显示灰色
车灯 | 状态灯 | signal_light_0081 | 2 |  | 疲劳分心报警灯 | 低频变化 | states | 状态 | enum | 关闭，显示红色，显示黄色 |  |  | 未上报
车灯 | [6 empty] | flash | 闪烁频率 | enum | 0.5Hz，常亮
车灯 | 状态灯 | signal_light_0082 | 1 |  | 车道限速标识指示灯 | 低频变化 | states | 状态 | enum | 关闭，显示 |  |  | 未上报
车灯 | 状态灯 | signal_light_0083 | 1 |  | 未有目标限速指示灯 | 高频变化 | states | 状态 | enum | 关闭，显示
车灯 | 状态灯 | signal_light_0084 | 1 |  | 智能限速激活和超速状态指示灯 | 低频变化 | states | 状态 | enum | 关闭，显示绿色，显示白色，显示黄色，显示红色
车灯 | 状态灯 | signal_light_0085 | 3 |  | 限速辅助状态指示灯 | 低频变化 | states | 状态 | enum | 关闭，显示绿色，绿色闪烁，白色
车灯 | 状态灯 | signal_light_0086 | 4 |  | 巡航辅助系统状态灯 | 低频变化 | states | 状态 | enum | 关闭，蓝色，灰色，白色，黄色
车灯 | 状态灯 | signal_light_0087 |  |  | 限速辅助系统故障灯 | 低频变化 | states | 状态 | enum | 关闭，黄色
车灯 | 状态灯 | signal_light_0088 |  |  | ACC系统故障灯 | 低频变化 | states | 状态 | enum | 关闭，黄色
车灯 | 故障灯 | signal_light_0089 | 1 |  | 发动机故障警告灯 | 低频变化 | states | 状态 | enum | 关闭，显示黄色
车灯 | 状态灯 | signal_light_0090 |  |  | 单踏板指示灯 | 低频变化 | states | 状态 | enum | 关闭，显示白色
智驾 | 全速自适应巡航 | adsd_0001 |  |  | 全速自适应巡航 | 低频变化 | switch | 模式选项 | enum | 未选择，选择
智驾 | [6 empty] | abnormal_cause | 异常原因 | str
智驾 | 全速驾驶辅助 | adsd_0002 |  |  | 全速驾驶辅助 | 低频变化 | switch | 模式选项 | enum | 未选择，选择
智驾 | [6 empty] | abnormal_cause | 异常原因 | str
智驾 | 领航辅助NOA | adsd_0003 |  |  | 领航辅助NOA开关 | 低频变化 | switch | 开关 | enum | on，off
智驾 | [6 empty] | abnormal_cause | 异常原因 | str
智驾 | 领航辅助 | adsd_0004 |  |  | 变道确认开关 | 低频变化 | switch | 开关 | enum | on，off
智驾 | [6 empty] | abnormal_cause | 异常原因 | str
智驾 | 领航辅助 | adsd_0005 |  |  | 信任增强开关 | 低频变化 | switch | 开关 | enum | on，off
智驾 | [6 empty] | abnormal_cause | 异常原因 | str
智驾 | 城市领航辅助UNP开关（开放道路NOA） | adsd_0006 |  |  | 城市领航辅助UNP开关（开放道路NOA） | 低频变化 | switch | 开关 | enum | on，off
智驾 | [6 empty] | abnormal_cause | 异常原因 | str
智驾 | Pilot全速驾驶辅助 | adsd_0007 |  |  | Pilot全速驾驶辅助 | 低频变化 | switch | 开关 | enum | on，off
智驾 | [6 empty] | abnormal_cause | 异常原因 | str
智驾 | 指令自动变道CALC（打灯变道） | adsd_0008 |  |  | 指令自动变道CALC（打灯变道） | 低频变化 | switch | 开关 | enum | on，off
智驾 | [6 empty] | abnormal_cause | 异常原因 | str
智驾 | 智驾风格 | adsd_0009 |  |  | 智驾风格选项 | 低频变化 | switch | 模式选项 | enum | 柔和，标准，敏捷，舒适，运动
智驾 | [6 empty] | abnormal_cause | 异常原因 | str
智驾 | 起步提醒 | adsd_0010 |  |  | 起步提醒选项开关 | 低频变化 | switch | 开关 | enum | on，off
智驾 | [6 empty] | abnormal_cause | 异常原因 | str
智驾 | 限速调整 | adsd_0011 |  |  | 限速区间调整模式 | 低频变化 | switch | 模式选项 | enum | 固定值，百分比
智驾 | [6 empty] | abnormal_cause | 异常原因 | str
智驾 | 固定值设置 | adsd_0012 |  |  | 智驾限速固定值 | 低频变化 | value | 固定值 | str
智驾 | [6 empty] | abnormal_cause | 异常原因 | str
智驾 | 百分比设置 | adsd_0013 |  |  | 限速调整百分比 | 低频变化 | value | 百分比 | str | 用户具体设置值
智驾 | [6 empty] | abnormal_cause | 异常原因 | str
智驾 | 限速报警 | adsd_0014 |  |  | 限速报警开关 | 低频变化 | switch | 开关 | enum | on，off，无报警，显示，显示+提示音 |  |  | 显示和提示音 switch off
智驾 | [6 empty] | abnormal_cause | 异常原因 | str
智驾 | 前方安全辅助 | adsd_0015 |  |  | 前向碰撞预警开关 | 低频变化 | switch | 开关 | enum | on，off
智驾 | [6 empty] | abnormal_cause | 异常原因 | str
智驾 | 前方安全辅助 | adsd_0016 |  |  | 前向碰撞灵敏度设置 | 低频变化 | switch | 模式选项 | enum | 低，中，高，较早，适中，稍晚
智驾 | [6 empty] | abnormal_cause | 异常原因 | str
智驾 | 自动紧急制动 | adsd_0017 |  |  | 自动紧急制动 | 低频变化 | switch | 开关 | enum | on，off
智驾 | [6 empty] | abnormal_cause | 异常原因 | str
智驾 | 后方安全辅助 | adsd_0018 |  |  | 后向碰撞预警开关 | 低频变化 | switch | 开关 | enum | on，off
智驾 | [6 empty] | abnormal_cause | 异常原因 | str
智驾 | 后方安全辅助 | adsd_0019 |  |  | 盲点预警开关 | 低频变化 | switch | 开关 | enum | on，off
智驾 | [6 empty] | abnormal_cause | 异常原因 | str
智驾 | 侧后方来车辅助 | adsd_0020 |  |  | 侧后方来车辅助警示方式 | 低频变化 | switch | 模式选项 | enum | 关闭，警示，警示+制动
智驾 | [6 empty] | abnormal_cause | 异常原因 | str
智驾 | 开门预警 | adsd_0021 |  |  | 开门预警开关 | 低频变化 | switch | 开关 | enum | on，off
智驾 | [6 empty] | abnormal_cause | 异常原因 | str
智驾 | 车道偏离辅助 | adsd_0022 |  |  | 车道偏离辅助 | 低频变化 | switch | 模式选项 | enum | 关闭，警示，警示+辅助
智驾 | [6 empty] | abnormal_cause | 异常原因 | str
智驾 | 车道偏离辅助 | adsd_0023 |  |  | 车道偏离预警灵敏度设置 | 低频变化 | states | 状态 | enum | 低，中，高，较早，适中，稍晚
智驾 | [6 empty] | abnormal_cause | 异常原因 | str
智驾 | 车道偏离辅助 | adsd_0024 |  |  | 警示方式 | 低频变化 | switch | 模式选项 | enum | 关闭，声音，振动，声音+振动
智驾 | [6 empty] | abnormal_cause | 异常原因 | str
智驾 | 紧急车道保持（ELK） | adsd_0025 |  |  | 紧急车道保持（ELK）开关 | 低频变化 | switch | 开关 | enum | on，off
智驾 | [6 empty] | abnormal_cause | 异常原因 | str
智驾 | 语音控制智驾 | adsd_0026 |  |  | 语音控制智驾开关 | 低频变化 | switch | 开关 | enum | on，off
智驾 | 导航驾驶辅助 | adsd_0027 |  |  | 导航驾驶辅助 | 低频变化 | switch | 开关 | enum | on，off
智驾 | [6 empty] | abnormal_cause | 异常原因 | str
智驾 | 导航驾驶辅助 | adsd_0028 |  |  | 自动变道确认 | 低频变化 | switch | 开关 | enum | on，off
智驾 | [6 empty] | abnormal_cause | 异常原因 | str
智驾 | 导航驾驶辅助 | adsd_0029 |  |  | 车道巡航辅助 | 低频变化 | switch | 开关 | enum | on，off
智驾 | [6 empty] | abnormal_cause | 异常原因 | str
智驾 | 导航驾驶辅助 | adsd_0030 |  |  | 智慧躲闪 | 低频变化 | switch | 开关 | enum | on，off
智驾 | [6 empty] | abnormal_cause | 异常原因 | str
智驾 | 导航驾驶辅助 | adsd_0031 |  |  | 智能速度辅助 | 低频变化 | switch | 开关 | enum | 关闭，报警，报警和限速
智驾 | [6 empty] | abnormal_cause | 异常原因 | str
智驾 | 导航驾驶辅助 | adsd_0032 |  |  | 变道辅助 | 低频变化 | switch | 开关 | enum | 关闭，打灯变道，推荐变道
智驾 | [6 empty] | abnormal_cause | 异常原因 | str
智驾 | 导航驾驶辅助 | adsd_0033 |  |  | 变道舒适性 | 低频变化 | switch | 模式选项 | enum | 柔和，标准，敏捷
智驾 | 导航驾驶辅助 | adsd_0034 |  |  | 碰撞预警时机 | 低频变化 | switch | 模式选项 | enum | 较早，适中，稍晚
智驾 | 导航驾驶辅助 | adsd_0035 |  |  | 变道时危险预警 | 低频变化 | switch | 开关 | enum | 打开，关闭
智驾 | [6 empty] | abnormal_cause | 异常原因 | str
智驾 | 后方安全辅助 | adsd_0036 |  |  | 后方横穿危险预警和紧急制动 | 低频变化 | switch | 模式选项 | enum | 关闭，警示，警示+制动 |  |  | https://meego.larkoffice.com/telematics/issue/detail/7306621598 | 上汽问题
智驾 | [6 empty] | abnormal_cause | 异常原因 | str
智驾 | 导航驾驶辅助 | adsd_0037 |  |  | 车道巡航辅助模式 | 低频变化 | switch | 模式选项 | enum | 关闭，ACC，ICA，NOA
智驾 | [6 empty] | abnormal_cause | 异常原因 | str
智驾 | 导航驾驶辅助 | adsd_0038 |  |  | 限速辅助 | 低频变化 | switch | 模式选项 | enum | 关闭，手动，智能 |  |  | https://meego.larkoffice.com/telematics/issue/detail/7305977549 | 上汽问题
智驾 | [6 empty] | abnormal_cause | 异常原因 | str
智驾 | 导航驾驶辅助 | adsd_0039 |  |  | 智能超速报警 | 低频变化 | switch | 开关 | enum | 关闭，开启 |  |  | https://meego.larkoffice.com/telematics/issue/detail/7305971565 https://meego.larkoffice.com/telematics/issue/detail/7306663536 | 上传信息，上传字段
智驾 | [6 empty] | abnormal_cause | 异常原因 | str
智驾 | 前方安全辅助 | adsd_0040 |  |  | 前方安全辅助模式 | 低频变化 | switch | 模式选项 | enum | 关闭，预警，预警+制动
智驾 | [6 empty] | abnormal_cause | 异常原因 | str
车控功能 | 驾驶 | vehicle_control_0003 |  |  | 车辆行进状态 | 低频变化 | switch | 模式选项 | enum | 雪地，超级节能，赛道，运动，舒适，沙地，泥泞，岩石，无极，动力，混动，纯电，越野，怡静，智享，澎湃，自适应，纯电经济，纯电舒适，混动智能，混动运动，混动雪地，混动越野，混动个性，纯电增程，智能电混，增程，性能，默认，经济，均衡，经济 |  | 1
车控功能 |  | vehicle_control_0003 |  |  |  |  | states | 状态 | enum | D，P，R，N |  | 1 | https://meego.larkoffice.com/telematics/issue/detail/7308509198
车控功能 | 驾驶 | vehicle_control_0004 |  |  | 车辆速度 | 高频变化 | velocity | 速度 | str |  |  | 1
车控功能 | 驾驶 | vehicle_control_0005 | 3 |  | 能量回收状态 | 低频变化 | switch | 模式选项 | enum | 关闭，高，中，低， 自动 |  | 1
车控功能 | 驾驶 | vehicle_control_0006 |  |  | 尾翼状态 | 低频变化 | states | 状态 | enum | 关闭，1档，2档，3档
车控功能 | 驾驶 | vehicle_control_0007 |  |  | 悬架状态 | 低频变化 | states | 状态 | enum | 高，中，低，高级，舒适，标准，运动 |  |  | 没找到页面操作的地方
车控功能 | 驾驶 | vehicle_control_0008 |  |  | 轮胎状态 | 低频变化 | pressure | 胎压 | str |  |  | 1 |  | 验证通过
车控功能 | [6 empty] | temperature | 胎温 | str |  |  | 1
车控功能 | [6 empty] | position | 位置 | enum | 左前，右前，左后，右后 | 1 | 1
车控功能 | 充电 | vehicle_control_0009 |  |  | 充电盖开关 | 低频变化 | switch | 开关 | enum | on，off |  | 1 | https://meego.larkoffice.com/telematics/issue/detail/7306605522
车控功能 | [6 empty] | type | 类型 | enum | 快充，慢充，二合一 | 1 | 1
车控功能 | 充电 | vehicle_control_0010 |  |  | 充电状态 | 低频变化 | status | 状态 | enum | 充电中，未充电 |  | 1
车控功能 | [6 empty] | type | 类型 | enum | 快充，慢充 |  | 1
车控功能 | [6 empty] | duration | 剩余充电时长 | str |  |  | 1
车控功能 | 充电 | vehicle_control_0011 |  |  | 充电设置 | 低频变化 | limit | 充电上限 | str |  |  | 1
车控功能 | [6 empty] | capacity | 最大电量 | str |  |  | 1
车控功能 | 充电 | vehicle_control_0012 |  |  | 续航状态 | 高频变化 | percentage_ev | 剩余电量 | str |  |  | 1
车控功能 | [6 empty] | percentage_gas | 剩余油量 | str |  |  | 1 | https://meego.larkoffice.com/telematics/issue/detail/7308466151
车控功能 | [6 empty] | mileage_total | 剩余总续航里程 | str |  |  | 1
车控功能 | [6 empty] | mileage_ev | 剩余电续航里程 | str |  |  | 1
车控功能 | [6 empty] | mileage_gas | 剩余油续航里程 | str |  |  | 1
车控功能 | 空调 | vehicle_control_0013 |  |  | 车内空调状态 | 低频变化 | switch | 开关 | enum | on，off |  | 1
车控功能 | [6 empty] | position | 位置 | str | 主驾，副驾，二排左，二排中，二排右，三排左，三排中，三排右 | 1 | 1
车控功能 | [6 empty] | temperature | 温度 | str |  |  | 1
车控功能 | [6 empty] | mode | 模式 | str | AUTO模式 |  | 1 | https://meego.larkoffice.com/telematics/issue/detail/7306600022自动模式有问题
车控功能 | [6 empty] | states | 状态 | str | （手动空调风量档位） |  | 1
车控功能 | [6 empty] | states | 状态 | str | （自动空调风量档位） |  | 1
车控功能 | 空调 | vehicle_control_0014 |  |  | 空调风向模式 | 低频变化 | switch | 模式选项 | enum | 吹头，吹脚，吹脸，吹头吹脚，吹玻璃，吹头吹玻璃，吹头吹脚吹玻璃，吹脚吹玻璃 |  | 1
车控功能 | [6 empty] | position | 位置 | str | 主驾，副驾，二排左，二排中，二排右，三排左，三排中，三排右 | 1 | 1
车控功能 | 空调 | vehicle_control_0015 |  |  | 空调循环模式 | 低频变化 | switch | 模式选项 | enum | 内循环，外循环，自动循环 |  | 1
车控功能 | 空调 | vehicle_control_0016 |  |  | 空调制冷开关状态 | 低频变化 | switch | 开关 | enum | on，off |  | 1
车控功能 | 空调 | vehicle_control_0017 |  |  | 除霜除雾开关状态 | 低频变化 | switch | 开关 | enum | on，off |  | 1 | https://meego.larkoffice.com/telematics/issue/detail/7306628018 | 需要加今天的日志
车控功能 | [6 empty] | position | 位置 | enum | 前，后 | 1 | 1
车控功能 | 空调 | vehicle_control_0018 |  |  | 空气净化开关状态 | 低频变化 | switch | 开关 | enum | on，off |  | 1
车控功能 | 空调 | vehicle_control_0019 |  |  | 车内PM2.5空气质量 | 低频变化 | states | 状态 | str |  |  | 1
车控功能 | 空调 | vehicle_control_0020 |  |  | 车内CO2信息 | 低频变化 | states | 状态 | str |  |  | 1
车控功能 | 空调 | vehicle_control_0021 |  |  | 车内外温度状态 | 低频变化 | temperature | 温度 | str |  |  | 1
车控功能 | [6 empty] | position | 位置 | enum | 车内，车外 | 1 | 1
车控功能 | 座椅系统及设置 | vehicle_control_0022 |  |  | 座椅位置状态 | 低频变化 | position | 位置 | enum | 主驾，副驾，左后，右后，二排左，二排中，二排右，三排左，三排中，三排右 | 1 | 1
车控功能 | [6 empty] | horizontal_movement | 水平位置 | str |  |  | 1
车控功能 | [6 empty] | rotary_movement | 靠背位置 | str |  |  | 1
车控功能 | [6 empty] | vertical_movement | 高度位置 | str |  |  | 1
车控功能 | [6 empty] | lumbar_position_horizontal | 腰托水平位置 | str |  |  |  | https://meego.larkoffice.com/telematics/issue/detail/7308118679
车控功能 | [6 empty] | lumbar_position_vertical | 腰托高度位置 | str
车控功能 | [6 empty] | legrest_position_horizontal | 腿托水平位置 | str
车控功能 | [6 empty] | legrest_position_vertical | 腿托高度位置 | str
车控功能 | 座椅系统及设置 | vehicle_control_0023 |  |  | 座椅通风开关状态 | 低频变化 | states | 状态 | str | 关闭，1档，2档，3档 |  | 1
车控功能 | [6 empty] | position | 位置 | str | 主驾，副驾，左后，右后，二排左，二排中，二排右，三排左，三排中，三排右 | 1 | 1
车控功能 | 座椅系统及设置 | vehicle_control_0024 |  |  | 座椅加热状态 | 低频变化 | states | 状态 | str | 关闭，1档，2档，3档 |  | 1
车控功能 | [6 empty] | position | 位置 | str | 主驾，副驾，左后，右后，二排左，二排中，二排右，三排左，三排中，三排右 | 1 | 1
车控功能 | 座椅系统及设置 | vehicle_control_0025 |  |  | 座椅按摩模式 | 低频变化 | states | 状态 | enum | 关闭，1档，2档，3档 |  | 1 | 注意：验证时因为主驾操作后无反应未验证主驾状态，副驾状态正常
车控功能 | [6 empty] | position | 位置 | str | 主驾，副驾，左后，右后，前排，后排，二排左，二排中，二排右，左三排，三排中，右三排 | 1 | 1
车控功能 | [6 empty] | mode | 模式选项 | enum | 脉冲，波浪，猫步，单排，舒缓，蝶形，腰部，蛇形 |  | 1
车控功能 | 座椅系统及设置 | vehicle_control_0026 |  |  | 安全带插扣状态 | 低频变化 | status | 插扣状态 | enum | 扣好，未扣好 |  | 1
车控功能 | [6 empty] | position | 位置 | str |  | 1 | 1
车控功能 | 门窗类 | vehicle_control_0027 |  |  | 车窗状态 | 低频变化 | switch | 开关 | enum | on，off |  | 1 | https://meego.larkoffice.com/telematics/issue/detail/7307006058
车控功能 | [6 empty] | degree | 开启程度 | str |  |  | 1
车控功能 | [6 empty] | transparency | 透明度 | str |  |  | 1
车控功能 | [6 empty] | position | 位置 | enum | 主驾，副驾，左后，右后，天窗 | 1 | 1
车控功能 | 门窗类 | vehicle_control_0028 |  |  | 车门状态 | 低频变化 | switch | 开关 | enum | on，off |  | 1 |  | 5.15日测试正常
车控功能 | [6 empty] | degree | 开启程度 | str |  |  | 1
车控功能 | [6 empty] | position | 位置 | enum | 主驾，副驾，左后，右后，尾门，前备箱 | 1 | 1
车控功能 | 门窗类 | vehicle_control_0029 |  |  | 车门锁状态 | 低频变化 | switch | 开关 | enum | on，off |  | 1
车控功能 | [6 empty] | position | 位置 | enum | 主驾，副驾，左后，右后，整车 | 1 | 1
车控功能 | 门窗类 | vehicle_control_0030 |  |  | 儿童锁状态 | 低频变化 | switch | 开关 | enum | on，off |  | 1
车控功能 | [6 empty] | position | 位置 | enum | 二排左，二排右，左三排，右三排，全车 | 1 | 1
车控功能 | 后视镜类 | vehicle_control_0031 |  |  | 后视镜状态 | 低频变化 | fold_switch | 折叠状态 | enum | on，off |  | 1
车控功能 | [6 empty] | heat_status | 加热状态 | enum | on，off |  | 1
车控功能 | 雨刮类 | vehicle_control_0032 |  |  | 雨刮状态 | 低频变化 | states | 状态 | enum | 关闭，1档，2档，3档
车控功能 | 方向盘类 | vehicle_control_0033 |  |  | 方向盘加热状态 | 低频变化 | states | 状态 | enum | 关闭，1档，2档，3档 |  | 1 | 页面只有开启和关闭，没有档位
车控功能 | 香氛类 | vehicle_control_0034 |  |  | 香氛状态 | 低频变化 | states | 状态 | enum | 关闭，1档，2档，3档
车控功能 | 多媒体控制 | vehicle_control_0035 |  |  | 音量状态 | 低频变化 | object | 控制对象名称 | enum | 导航，媒体，语音，电话 | 1 | 1 | https://meego.larkoffice.com/telematics/issue/detail/7304964122 | 车辆无法进入设置音量那个页面，需要单独进行验证
车控功能 | [6 empty] | states | 状态 | str |  |  | 1
车控功能 | [6 empty] | states | 状态 | enum | max，min，high，mid，low |  | 1
车控功能 | 智能驾驶控制 | vehicle_control_0036 |  |  | 车道保持开关状态 | 低频变化 | switch | 开关 | enum | on，off
车控功能 | 智能驾驶控制 | vehicle_control_0037 |  |  | 领航辅助开关状态 | 低频变化 | switch | 开关 | enum | on，off
车控功能 | 智能驾驶控制 | vehicle_control_0038 |  |  | 跟车距离档位 | 低频变化 | distance | 距离 | enum | 1档，2档，3档，4档，5档
车控功能 | 智能驾驶控制 | vehicle_control_0039 |  |  | 车速上限信息 | 低频变化 | velocity | 速度 | str
车控功能 | 仪表及其它辅助系统 | vehicle_control_0040 |  |  | 车机时间 | 低频变化 | date | 时间 | str |  |  | 1
车控功能 | 仪表及其它辅助系统 | vehicle_control_0041 |  |  | 空调负离子开关 | 低频变化 | switch | 开关 | enum | on，off
车控功能 | 仪表及其它辅助系统 | vehicle_control_0042 |  |  | 行驶里程 | 低频变化 | object | 里程类型 | enum | 总里程，本次行驶里程 | 1 | 1
车控功能 | [6 empty] | distance | 里程 | str |  |  | 1
车控功能 | 场景与模式 | vehicle_control_0043 |  |  | 车辆使用模式 | 低频变化 | states | 模式 | enum | 洗车模式，拖车模式，寻车模式，维修模式，露营模式，影院模式，关怀模式，露营模式，隐私模式
车控功能 | 屏幕类 | vehicle_control_0044 |  |  | 屏幕状态 | 低频变化 | position | 位置 | enum |  | 1
车控功能 | [6 empty] | states | 亮度 | str
车控功能 | [6 empty] | states | 熄灭状态 | str | 亮屏、熄屏/锁屏
车控功能 | 应用类 | vehicle_control_0045 |  |  | 应用状态 | 用户交互后变化 | app | 应用名称 | enum | 玩具箱，游戏厅，剧场，倒车影像，行车记录浏览，浏览器，音乐App界面，QQ音乐，网易云音乐，Apple音乐，Apple播客，喜马拉雅，地图，用户手册，声浪，音乐工作室，彩虹路，腾讯视频，爱奇艺，哔哩哔哩，优酷视频，抖音，雷石KTV，芒果TV，快手 | 1
车控功能 | [6 empty] | login_status | 登陆状态 | enum | 已登录，未登录，登录中
车控功能 | [6 empty] | membership_status | 会员开通状态 | enum | 已开通，已过期，待生效，未开通
车控功能 | [6 empty] | position | 位置 | enum | 中控屏、副驾屏、仪表、后排屏、左后屏、右后屏、前排屏、全部屏、PAD、语音屏、后排吸顶屏
车控功能 | 驾驶 | vehicle_control_0046 |  |  | 动力和电源状态 | 低频变化 | states | 状态 | enum | 上电，上高压，无效状态，休眠模式（低功耗），启动初始化模式，待机模式（仅低压设备通电，动力系统未启动），正常工作模式（系统完全激活，动力系统就绪），临时模式，远程模式，下电模式，刷写模式，远程 OTA 模式，本地 OTA 模式，智能泊车，智能驾驶，舒适模式（上车未启动车辆，静止状态下在车内使用舒适娱乐功能，动力未就绪） |  | 1
车控功能 | 驾驶类 | vehicle_control_0047 |  |  | 经济驾驶指示灯 | 低频变化 | states | 状态 | enum | 关闭，显示绿色
车控功能 | 车载家装家电类 | vehicle_control_0048 |  |  | 冰箱状态 | 低频变化 | states_work | 电源和工作状态 | enum | 关闭，制冷，制热
车控功能 | [6 empty] | temperature | 温度 | str
车控功能 | [6 empty] | switch_door | 冰箱门开关 | enum | 打开，关闭
车控功能 | [6 empty] | switch_remain | 物品遗留检查开关 | enum | 打开，关闭
车控功能 | [6 empty] | switch_purify | 净味杀菌开关 | enum | 打开，关闭 |  |  | https://meego.larkoffice.com/telematics/issue/detail/7307034027
车控功能 | [6 empty] | switch_defrost | 脱冰开关 | enum | 打开，关闭 |  |  | 页面无法操作
车控功能 | [6 empty] | switch_ice | 制冰开关 | enum | 打开，关闭 |  |  | 页面无法操作
车控功能 | [6 empty] | switch_auto_on | 上电自动开启开关 | enum | 打开，关闭
车控功能 | [6 empty] | switch_keep_temp | 离车恒温开关 | enum | 打开，关闭
车控功能 | 车载家装家电类 | vehicle_control_0049 |  |  | 遮阳帘状态 | 低频变化 | position | 位置 | enum | 车顶、车顶前、车顶后、主驾，副驾，二排左，二排右，三排左，三排右 | 1 |  | https://meego.larkoffice.com/telematics/issue/detail/7306988047 页面操作无反应，无法测试
车控功能 | [6 empty] | states | 开度 | str
车控功能 | 拍摄类 | vehicle_control_0050 |  |  | DVR状态 | 低频变化 | type | 录制视角 | enum | 主视角，全视角
车控功能 | [6 empty] | switch_audio | 录音开关 | enum | 开启，关闭
车控功能 | [6 empty] | switch_video | 录制开关 | enum | 开启，关闭
车控功能 | 拍摄类 | vehicle_control_0051 |  |  | OMS状态 | 低频变化 | switch_work | 摄像头开关 | enum | 开启，关闭
车控功能 | [6 empty] | switch_rear_view | 后排查看功能开关 | enum | 开启，关闭
车控功能 | 拍摄类 | vehicle_control_0052 |  |  | DMS状态 | 低频变化 | switch_work | 驾驶员监测开关 | enum | 开启，关闭
车控功能 | [5 empty] | 低频变化 | type_fatigue | 疲劳提醒类型 | enum | 辅助驾驶下提醒，始终提醒
车控功能 | [5 empty] | 低频变化 | type_distraction | 分心提醒类型 | enum | 辅助驾驶下提醒，始终提醒
车控功能 | 拍摄类 | vehicle_control_0056 |  |  | 哨兵模式状态 | 低频变化 | switch | 开关 | enum | 开启，关闭
交互状态 | 播报 | interaction_0001 |  |  | ASR识别状态 | 高频变化 | states | 状态 | enum | 用户正在说话，无人说话
交互状态 | 播报 | interaction_0002 |  |  | TTS播报状态 | 高频变化 | states | 状态 | enum | 开始播放，正常结束播放，播放被打断，播放出错
道路导航 | 状态 | navigation_0001 |  |  | 导航状态 | 低频变化 | status | 导航状态 | enum | 未发起导航，导航中，巡航中 |  | 1
道路导航 | 位置 | navigation_0002 |  |  | 当前位置 | 高频变化 | address | 地址 | str |  |  | 1
道路导航 | 位置 | navigation_0003 |  |  | 收藏地址位置 | 低频变化 | type | 类型 | enum | 家，公司 |  | 1
道路导航 | [6 empty] | address | 地址 | str |  |  | 1
道路导航 | 位置 | navigation_0004 |  |  | 目的地位置 | 低频变化 | address | 地址 | str |  |  | 1
道路导航 | [6 empty] | distance | 剩余距离 | str |  |  | 1
道路导航 | [6 empty] | duration | 剩余时长 | str |  |  | 1
道路导航 | [6 empty] | capacity | 剩余电量 | str |  |  | 1
道路导航 | [6 empty] | time | 到达时间 | str |  |  | 1
道路导航 | 位置 | navigation_0007 |  |  | 途经点位置 | 低频变化 | address | 地址 | str |  |  | 1
道路导航 | [6 empty] | index | 途经点序号 | str |  | 1 | 1
道路导航 | [6 empty] | distance | 剩余距离 | str |  |  | 1
道路导航 | [6 empty] | duration | 剩余时长 | str |  |  | 1
道路导航 | [6 empty] | capacity | 剩余电量 | str |  |  | 1
道路导航 | [6 empty] | time | 到达时间 | str |  |  | 1
道路导航 | 位置 | navigation_0008 |  |  | 沿途服务区位置 | 低频变化 | address | 地址 | str
道路导航 | [6 empty] | index | 沿途服务区序号 | str
道路导航 | [6 empty] | distance | 剩余距离 | str
道路导航 | [6 empty] | duration | 剩余时长 | str
道路导航 | [6 empty] | capacity | 剩余电量 | str
道路导航 | [6 empty] | time | 到达时间 | str
道路导航 | 路况 | navigation_0005 |  |  | 当前拥堵情况 | 低频变化 | road_condition | 路况 | str | 畅通、缓行、拥堵、严重拥堵、无路况
道路导航 | 路况 | navigation_0006 |  |  | 前方拥堵状态 | 低频变化 | road_condition | 路况 | str | 畅通、缓行、拥堵、严重拥堵、无路况
媒体播放 | 音频 | media_0001 |  |  | 当前播放音频 | 低频变化 | audio_type | 音频类型 | enum | 音乐，电台，有声节目，播客 |  | 1
媒体播放 | [6 empty] | item_id | 音频ID | str
道路导航 | [6 empty] | audio_name | 音频名称 | str |  |  | 1
道路导航 | [6 empty] | audio_artist | 音频作者 | str |  |  | 1
道路导航 | [6 empty] | app_name | 应用名称 | str | QQ音乐，汽水音乐，网易云音乐，蓝牙音乐，USB音乐 |  | 1
道路导航 | [6 empty] | album_name | 专辑名称 | str |  |  | 1
道路导航 | [6 empty] | sound_effect | 音效选择 | str
道路导航 | [6 empty] | song_duration | 歌曲时长 | str
道路导航 | [6 empty] | playlist | 播放列表 | str
道路导航 | [6 empty] | playlist_name | 所属歌单名称 | str
道路导航 | [6 empty] | playlist_position | 所属歌单位置 | str
道路导航 | [6 empty] | play_progress | 播放进度时间 | str
道路导航 | [6 empty] | previous_song | 上一首歌曲名
道路导航 | [6 empty] | next_song | 下一首歌曲名
道路导航 | [6 empty] | genre | 流派信息 | str
道路导航 | [6 empty] | collection_status | 收藏状态 | str
媒体播放 | 视频 | media_0002 |  |  | 当前播放视频 | 低频变化 | video_name | 视频名称 | str |  |  | 1
媒体播放 | [6 empty] | video_type | 视频类型 | enum | 电视剧，电影，综艺，动画片，动漫，纪录片，其他，空 |  | 1
媒体播放 | [6 empty] | video_tag | 视频标签 | str |  |  | 1
媒体播放 | [6 empty] | artist | 演员名字 | str |  |  | 1
媒体播放 | [6 empty] | director | 导演名字 | str |  |  | 1
媒体播放 | [6 empty] | media_source | 媒体源 | enum | 爱奇艺，优酷视频，哔哩哔哩，腾讯视频，芒果视频，华为视频，咪咕视频，小米视频，其他，空 |  | 1
媒体播放 | [6 empty] | episode | 视频集数 | str |  |  | 1
媒体播放 | [6 empty] | season | 视频季数 | str |  |  | 1
媒体播放 | [6 empty] | screen | 显示屏幕 | str | 中控屏、副驾屏、仪表、后排屏、左后屏、右后屏、前排屏、全部屏、PAD、语音屏、后排吸顶屏、其他 | 1
媒体播放 | 播放模式 | media_0003 |  |  | 播放模式和状态 | 低频变化 | object | 播放对象 | enum | 音频，视频 | 1 | 1
媒体播放 | [6 empty] | mode | 播放模式 | enum | 列表播放，单曲循环，随机播放，列表循环 |  | 1
媒体播放 | [6 empty] | states | 播放状态 | enum | 暂停，播放，停止 |  | 1
系统和设置 | 保养类 | system_control_0001 |  |  | 剩余保养时间和里程 |  | day | 天数 | str |  |  | 1
系统和设置 | [6 empty] | distance | 里程 | str |  |  | 1
系统和设置 | [5 empty] | 低频变化 | date | 日期 | str |  |  | 1
系统和设置 | 语音播报设置 | system_control_0002 |  |  | 语音播报设置 |  | switch | 模式选项 | enum | 仅提示音，简洁，详细，极简
系统和设置 | [6 empty] | abnormal_cause | 异常原因 | str
系统和设置 | 身份信息 | system_control_0003 |  |  | 乘客身份信息 | 低频变化 | position | 位置 | enum | 主驾，副驾，二排左，二排中，二排右，三排左，三排中，三排右 | 1 | 1
系统和设置 | [6 empty] | gender | 性别 | enum | 男，女
系统和设置 | [6 empty] | age | 年龄 | enum | 儿童，中青年，老年，未知
系统和设置 | [6 empty] | action | 动作 | str
系统和设置 | [6 empty] | face_id | 用户身份标识 | str |  |  | 1
系统和设置 | [5 empty] | 低频变化 | name | 名称 | str |  |  | 1
系统和设置 | 身份信息 | system_control_0004 |  |  | 座位占座信息 |  | position | 位置 | enum | 主驾，副驾，二排左，二排中，二排右，三排左，三排中，三排右 | 1 | 1
系统和设置 | [6 empty] | states | 状态 | enum | 已占用，未占用 |  | 1
新增
智驾 | 导航驾驶辅助 | adsd_0041 |  |  | ETC车道优先开关 | 低频变化 | switch | 开关 | enum | 关闭，打开
智驾 | 自动紧急转向避让 | adsd_0042 |  |  | 紧急转向避让 | 低频变化 | switch | 开关 | enum | 关闭，辅助，自动
智驾 | 方向盘离手提醒 | adsd_0043 |  |  | 方向盘离手提醒开关 | 低频变化 | switch | 开关 | enum | 关闭, 声音，声音+震动
智驾 | 播报风格 | adsd_0044 |  |  | 播报风格 | 低频变化 | switch | 模式选项 | enum | 简洁，标准，详细
智驾 | 车位到车位 | adsd_0045 |  |  | 车位到车位 | 低频变化 | switch | 开关 | enum | 关闭，开启
智驾 | 自动紧急转向避让 | adsd_0046 |  |  | 报警音 | 低频变化 | switch | 开关 | enum | 关闭，开启
智驾 | 低速碰撞辅助 | adsd_0047 |  |  | 低速碰撞辅助 | 低频变化 | switch | 开关 | enum | 关闭，开启
智驾 | 行程报告 | adsd_0048 |  |  | 行程报告开关 | 低频变化 | switch | 开关 | enum | 关闭，开启
智驾 | 行程报告 | adsd_0049 |  |  | 数据自动同步到APP开关 | 低频变化 | switch | 开关 | enum | 关闭，开启
智驾 | 前方安全辅助 | adsd_0050 |  |  | 前方横穿危险预警和制动 | 低频变化 | switch | 开关 | enum | 关闭，预警，预警+制动
车控功能 | 驾驶类 | vehicle_control_0053 |  |  | 动力源状态 | 低频变化 | states | 动力源状态 | enum | 纯电，混动
车控功能 | 驾驶类 | vehicle_control_0054 |  |  | 上下电状态 | 低频变化 | states | 上下电状态 | enum | 上电，下电
车灯 | 故障灯 | signal_light_0103 | 1 |  | ELK/LDW/LDP系统故障灯 | 低频变化 | states | 状态 | enum | 关闭，显示黄色
车灯 | 故障灯 | signal_light_0104 | 1 |  | ELK/LDW/LDP状态指示灯 | 低频变化 | states | 状态 | enum | 关闭，显示绿色
车灯 | 故障灯 | signal_light_0111 | 1 |  | ICA故障灯 | 低频变化 | states | 状态 | enum | 关闭，显示黄色，黄色闪烁
车灯 | 故障灯 | signal_light_0112 | 1 |  | ALC变道功能故障 | 低频变化 | states | 状态 | enum | 关闭，显示黄色
车灯 | 故障灯 | signal_light_0113 | 1 |  | PDC系统故障指示灯 | 低频变化 | states | 状态 | enum | 关闭，显示黄色
车灯 | 故障灯 | signal_light_0114 | 1 |  | 智能领航辅助功能故障时状态灯 | 低频变化 | states | 状态 | enum | 关闭，显示黄色
车灯 | 故障灯 | signal_light_0115 | 1 |  | FCTA/FCTB前方横向碰撞辅助 | 低频变化 | states | 状态 | enum | 关闭，显示黄色
车灯 | 故障灯 | signal_light_0116 | 1 |  | FCTA/FCTB前方横向碰撞辅助 | 低频变化 | states | 状态 | enum | 关闭，显示黄色
车灯 | 状态灯 | signal_light_0117 | 1 |  | 全车安全带未系及座位分布提醒 | 低频变化 | states | 状态 | enum | 关闭，显示红色，红色闪烁
车灯 | [6 empty] | position | 位置 | enum | 主驾，副驾，二排左，二排中，二排右
车控功能 | 门窗类 | vehicle_control_0055 |  |  | 车窗锁状态 |  | switch | 开关 | enum | on，off |  | 1
车控功能 | [6 empty] | position | 位置 | enum | 主驾，副驾，左后，右后，整车 | 1 | 1